## Simulation isolation thermique
Simulation isolation thermique
Maison
| Année | 1979 |  |  |  | Légende du tableur
| Lieu | Landerneau (29) H2a |  |  |  | Remplir manuellement une valeur
| Surface habitable (m²) | 90 |  |  |  | Remplir manuellement une formule
| DJU | 2700 |  |  |  | Calcul automatique à ne pas modifier
| Température intérieure en°C | 18
| Température Extérieure en°C | -5
| ΔT | 23
Calcul de la résistance thermique des murs Rmur
Intérieur
| Matériaux | e épaisseur en mm | e épaisseur en m | λ conductivité en W·m-1·K-1 | R en m²·K·W-1
| Plâtre | 20 | 0.02 | 0.4 | 0.05 | RSE+RSI pour les murs en m²·K·W-1 | 0.17
| Brique rouge creuse | 50 | 0.05 | 0.33 | 0.15152 | S Surface mur en m² | 120
| Laine de verre | 50 | 0.05 | 0.04 | 1.25 | Rmur en m²·K·W-1 | 1.9437
| Parpaing béton | 200 | 0.2 | 0.9 | 0.22222 | Φmur en W | 1419.9449
| Enduit + Peinture | 20 | 0.02 | 0.2 | 0.1
Extérieur
Calcul de la résistance thermique du plafond Rplafond
Intérieur
| Matériaux | e épaisseur en mm | e épaisseur en m | λ conductivité en W·m-1·K-1 | R en m²·K·W-1
| Laine de verre | 50 | 0.05 | 0.04 | 1.25 | RSE+RSI pour le plafond en m²·K·W-1 | 0.14
| Plâtre | 20 | 0.02 | 0.4 | 0.05 | S Surface plafond en m² | 90
[6 empty] | Rplafond en m²·K·W-1 | 1.44
[6 empty] | Φplafond en W | 1437.5
Comble non isolé
Calcul de la résistance thermique du plancher Rplancher
Intérieur
| Matériaux | e épaisseur en mm | e épaisseur en m | λ conductivité en W·m-1·K-1 | R en m²·K·W-1
| Chape béton | 60 | 0.06 | 1.75 | 0.034286 | RSE+RSI pour le plancher en m²·K·W-1 | 0.21
| Hourdis béton | 200 | 0.2 | 1.2 | 0.16667 | S Surface plancher en m² | 90
[6 empty] | Rplancher en m²·K·W-1 | 0.41095
[6 empty] | Φplancher en W | 5037.08
Vide sanitaire non isolé
Paramétrage des Fenêtres
[6 empty] | RSE+RSI pour la fenêtre en m²·K·W-1 | 0.17
| Type de fenêtre | Simple vitrage (ancienne fenêtre) |  |  |  | Surface fenêtres en m² | 18
| U en W·m-2·K-1 | 5.7 |  |  |  | Rfenêtre en m²·K·W-1 | 0.34544
| R en m²·K·W-1 | 0.17544 |  |  |  | Φfenêtre en W | 1198.4764
Paramétrage de la porte d’entrée
Uporte ancienne
| U en W·m-2·K-1 | 5 |  |  |  | RSE+RSI pour la porte en m²·K·W-1 | 0.17
| R en m²·K·W-1 | 0.2 |  |  |  | Surface de la porte en m² | 2.1
[6 empty] | Rporte en m²·K·W-1 | 0.37
[6 empty] | Φporte en W | 130.5405
Perte thermique en fonction du type de ventilation en W
| Type de ventilation |  | Ventilation naturelle |  |  | Φventillation en W | 4208.724
Dtotal Déperdition thermique par degré en W/K |  | E besoin en chauffage en kWh/an
584.0116 |  | 37843.9488 |  |  |  | Φtotal en W | 13432.2658
mur+plafond+plancher+fenêtre+porte+ventillation
∅𝑡𝑜𝑡𝑎𝑙= ∅mur+∅plafond+∅plancher+∅fenêtre+∅porte+∅ventillation
mur=
∅mur=(𝑆×∆𝑇)/𝑅𝑚𝑢𝑟
=SE+
𝑅"mur"=𝑅SE+𝑅"SI+" ∑▒𝑅
=
𝑅=𝑒/𝜆
S surface mur en m2
Rmur resistance thermique en K·m2·W-1 ΔT température en K
e epaisseur en m
λ conductivité en W·m-1·K-1
Rmur resistance thermique en K·m2·W-1
Déperdition thermique totale de la maison en W
∅𝑡𝑜𝑡𝑎𝑙 Déperdition thermique totale de la maison en W
=
𝑈=1/𝑅
=
𝑈=1/𝑅
R en m²·K·W-1
U en W·m-2·K-1
R en m²·K·W-1
U en W·m-2·K-1
Note on C44: Menu déroulant
Note on D58: Menu déroulant

## Données
Composants | λ conductivité en W·m-1·K-1 | épaisseur |  |  | RSI | RSE | RSI + RSE
Plâtre | 0.4 | 20 |  |  | m2·K·W-1 | m2·K·W-1 | m2·K·W-1
Brique rouge creuse | 0.33 | 50 |  | Paroi verticale | 0.13 | 0.04 | 0.17
Laine de verre | 0.04 | 50 |  | mur, fenêtre, porte…
Parpaing béton | 0.9 | 200 |  | Paroi horizontale | 0.10 | 0.04 | 0.14
Enduit + Peinture | 0.2 | 20 |  | Plafond
Chape béton | 1.75 | 60 |  | Paroi horizontale | 0.17 | 0.04 | 0.21
Hourdis béton | 1.2 | 200 |  | Plancher
Knauf NEXTherm® ITEx | 0.031 | 100
Enduit de finition | 0.2 | 20
Flocons laine de verre | 0.04 | 180 |  |  | W·m-2·K -1 |  | Surface | m² |  | Hauteur sous plafond | 2.3
Panneaux polyuréthane PU | 0.04 | 120 |  | Uporte ancienne | 5 |  | mur | 120
|  |  |  | U nouvelle porte | 1.2 |  | plancher | 90 |  | Volume (m^3)
[7 empty] | Plafond | 90 |  | 207
[7 empty] | Porte | 2.1
[7 empty] | fenêtres | 18 |  | ΔT | 23
W·m-2·K -1
Simple vitrage (ancienne fenêtre) | 5.7
Double vitrage ancien | 2.6 |  |  |  | W | [5 empty] | Pventmoy | Jusqu’à 2012 | Après 2012
Double vitrage performant (argon, faible émissivité) | 1.1 |  | Etat initial | Ventilation naturelle | 4208.724 | [5 empty] | Simple Flux Auto | 65 W-ThC | 35 W-ThC
Triple vitrage | 0.8 |  |  | Ventilation simple flux autoréglable | 2670.921 | [5 empty] | Simple Flux hygro | 50 W-ThC | 15 W-ThC
|  |  | RT2012 | Ventilation simple flux hygroréglable A | 2330.9856 | [5 empty] | Double Flux | 80 W-ThC | 35 W-ThC
|  |  |  | Ventilation simple flux hygroréglable B | 2007.2376
|  |  |  | Ventilation double flux | 971.244
|  |  | BBC | Ventilation simple flux autoréglable BBC | 2136.7368
|  |  |  | Ventilation simple flux hygroréglable A BBC | 1877.7384
|  |  |  | Ventilation simple flux hygroréglable B BBC | 1764.4266 |  |  |  |  | Qvarepconv | Qvasoufconv | Smeaconv
|  |  |  | Ventilation double flux BBC | 420.8724 |  |  | État initial | Absence de ventilation mécanique | 2.6 | 2.6 | 0
[9 empty] | VMC simple flux Autoréglable | 1.65 | 0 | 2
[9 empty] | VMC Simple flux Hygro A | 1.44 | 0 | 2
[9 empty] | VMC Simple flux Hygro B | 1.24 | 0 | 1.5
[9 empty] | Ventilation double flux | 0.6 | 0.6 | 0
[9 empty] | Ventilation mécanique répartie | 1.65 | 0 | 2
[9 empty] | Ventilation simple flux Hygro A | 1.16 | 0 | 2
[9 empty] | Ventilation simple flux Hygro B | 1.09 | 0 | 1.5
[9 empty] | Ventilation simple flux Autoréglable | 1.32 | 0 | 2
[9 empty] | Ventilation mécanique répartie | 1.32 | 0 | 2
[8 empty] | BBC Compatible | Ventilation double flux | 0.26 | 0.26 | 0
[9 empty] | Ventilation basse pression | 1.24 | 0 | 1.5
[9 empty] | Ventilation naturelle assistée | 1.17 | 0 | 2