## OUTIL DE DIMENSIONNEMENT DE BAT
OUTIL DE DIMENSIONNEMENT DE BATTERIE
Légende du tableur
Remplir manuellement une valeur
Remplir manuellement une formule
Calcul automatique à ne pas modifier
CONCEPTION - CONSOMMATION ÉNERGÉTIQUE
Choix de la motorisation
Puissance de la motorisation (W) | P | [W] |  | (voir dossier ressources)
Tension alimentation motorisation (V) | Ua | [V] |  | (voir dossier ressources)
Dimensionnement de la batterie
Détermination de l'intensité du profil par phases du parcours
Intensité phase 1 (A) | I1 | [A] |  | (voir dossier ressources)
Durée phase 1 (s) | t1 | [s] |  | (voir dossier ressources)
Intensité phase 2 (A) | I2 | [A] |  | (voir dossier ressources)
Durée phase 2 (s) | t2 | [s] |  | (voir dossier ressources)
Intensité phase 3 (A) | I3 | [A] |  | (voir dossier ressources)
Durée phase 3 (s) | t3 | [s] |  | (voir dossier ressources)
Intensité phase 4 (A) | I4 | [A] |  | (voir dossier ressources)
Durée phase 4 (s) | t4 | [s] |  | (voir dossier ressources)
Intensité phase 5 (A) | I5 | [A] |  | (voir dossier ressources)
Durée phase 5 (s) | t5 | [s] |  | (voir dossier ressources)
Détermination intensité moyenne sur 1 km
Quantité d'électricité (C) | q | [C] | 0 | Formule
Durée totale (s) | t | [s] |  | Formule à saisir
Intensité moyenne sur 1 km (A) | Imoy | [A] |  | Formule à utiliser
Détermination de la capacité de la batterie pour le parcours type de 50 km
Capacité minimale de la batterie (A.h) | C_tot | [A.h] |  | Formule à saisir
Détermination de la constitution de la batterie
Cellules 18650
Capacité nominale | C18 | [A.h] |  | (voir dossier ressources)
Tension nominale | U18 | [V] |  | (voir dossier ressources)
Masse | m18 | [g] |  | (voir dossier ressources)
Nombre de cellules à placer en parallèle | N18_p | [-] | #DIV/0! | N18_p = C_tot/C18
Nombre d'éléments à placer en série | N18_s | [-] | #DIV/0! | N18_s = Ua/U18
Nombre total de cellules | N18_t | [-] | #DIV/0! | N18_t = N18_p*N18_s
Masse totale de la batterie | m18_t | [g] | #DIV/0! | m18_t = N18_t *m18
Cellules NiCd SUBC
Capacité nominale | Cnd | [A.h] |  | (voir dossier ressources)
Tension nominale | Und | [V] |  | (voir dossier ressources)
Masse | mnd | [g] |  | (voir dossier ressources)
Nombre de cellules à placer en parallèle | Nnd_p | [-] | #DIV/0! | Nnd_p = C_tot/Cnd
Nombre d'éléments à placer en série | Nnd_s | [-] | #DIV/0! | Nnd_s = Ua/Und
Nombre total de cellules | Nnd_t | [-] | #DIV/0! | Nnd_t = Nnd_p*Nnd_s
Masse totale de la batterie | mnd_t | [g] | #DIV/0! | mnd_t = Nnd_t *mnd

## MESURES EXPÉRIMENTATION
MESURES EXPÉRIMENTATION
Légende du tableur
Remplir manuellement une valeur
Remplir manuellement une formule
Calcul automatique à ne pas modifier
4- Régler progressivement l'intensité de charge (de 20 % à 100 % du courant nominal)
% de charge (In) | Tension U_out (V) | Intensité I_out (A) | Puissance P_out (W)
20 % |  |  |  | Formule à saisir
40 % |  |  |  | Formule à saisir
60 % |  |  |  | Formule à saisir
80 % |  |  |  | Formule à saisir
100 % |  |  |  | Formule à saisir
% de charge (In) | Puissance P_in (W)
20 %
40 %
60 %
80 %
100 %
Calculer le rendement η = P_out / P_in | Rendement η
Formule à saisir
5- Observer et mesurer l’appel de courant (inrush) à la mise sous tension avec la pince ampèremétrique
Intensité (A)
I_peak
Taux d’appel |  | Formule à saisir