## Simulation isolation thermique
Simulation isolation thermique
Maison
| Année |  |  |  |  | Légende du tableur
| Lieu |  |  |  |  | Remplir manuellement une valeur
| Surface habitable (m²) |  |  |  |  | Remplir manuellement une formule
| DJU |  |  |  |  | Calcul automatique à ne pas modifier
Température intérieure en°C
Température Extérieure en°C
ΔT
Calcul de la résistance thermique des murs Rmur
Intérieur
| Matériaux | e épaisseur en mm | e épaisseur en m | λ conductivité en W·m-1·K-1 | R en m²·K·W-1
RSE+RSI pour les murs en m²·K·W-1
S Surface mur en m²
Rmur en m²·K·W-1
Φmur en W
Extérieur
Calcul de la résistance thermique du plafond Rplafond
Intérieur
| Matériaux | e épaisseur en mm | e épaisseur en m | λ conductivité en W·m-1·K-1 | R en m²·K·W-1
RSE+RSI pour le plafond en m²·K·W-1
S Surface plafond en m²
Rplafond en m²·K·W-1
Φplafond en W
Comble non isolé
Calcul de la résistance thermique du plancher Rplancher
Intérieur
| Matériaux | e épaisseur en mm | e épaisseur en m | λ conductivité en W·m-1·K-1 | R en m²·K·W-1
RSE+RSI pour le plancher en m²·K·W-1
S Surface plancher en m²
Rplancher en m²·K·W-1
Φplancher en W
Vide sanitaire non isolé
Paramétrage des Fenêtres
RSE+RSI pour la fenêtre en m²·K·W-1
| Type de fenêtre |  |  |  |  | Surface fenêtres en m²
| U en W·m-2·K-1 |  |  |  |  | Rfenêtre en m²·K·W-1
| R en m²·K·W-1 |  |  |  |  | Φfenêtre en W
Paramétrage de la porte d’entrée
| U en W·m-2·K-1 |  |  |  |  | RSE+RSI pour la porte en m²·K·W-1
| R en m²·K·W-1 |  |  |  |  | Surface de la porte en m²
Rporte en m²·K·W-1
Φporte en W
Perte thermique en fonction du type de ventilation en W
| Type de ventilation |  |  |  |  | Φventillation en W
Dtotal Déperdition thermique par degré en W/K |  | E besoin en chauffage en kWh/an
Φtotal en W
mur+plafond+plancher+fenêtre+porte+ventillation
∅𝑡𝑜𝑡𝑎𝑙= ∅mur+∅plafond+∅plancher+∅fenêtre+∅porte+∅ventillation
mur=
∅mur=(𝑆×∆𝑇)/𝑅𝑚𝑢𝑟
=SE+
𝑅"mur"=𝑅SE+𝑅"SI+" ∑▒𝑅
=
𝑅=𝑒/𝜆
S surface mur en m2
Rmur resistance thermique en K·m2·W-1 ΔT température en K
e epaisseur en m
λ conductivité en W·m-1·K-1
Rmur resistance thermique en K·m2·W-1
Déperdition thermique totale de la maison en W
∅𝑡𝑜𝑡𝑎𝑙 Déperdition thermique totale de la maison en W
=
𝑈=1/𝑅
=
𝑈=1/𝑅
R en m²·K·W-1
U en W·m-2·K-1
R en m²·K·W-1
U en W·m-2·K-1
Note on C44: Menu déroulant
Note on D58: Menu déroulant