## Dimensionnement Solaire
OUTIL DE DIMENSIONNEMENT D'UN SYSTÈME PHOTOVOLTAIQUE
Légende du tableur
Remplir manuellement une valeur
Remplir manuellement une formule
Calcul automatique à ne pas modifier
SIMULATION - CONSOMMATION ÉNERGÉTIQUE QUOTIDIENNE
Détermination de la consommation énergétique quotidienne
Consommation énergétique quotidienne | Ec | [Wh/jour] |  | Consommation quotidienne de la simulation d'éclairage retenue
CONCEPTION - DIMENSIONNEMENT DE LA BATTERIE
Dimensionnement de la batterie
Tension de la batterie (V) | U | [V] |  | (voir dossier ressources)
Nb de jour d'autonomie désiré | Na | [jour] |  | (voir dossier ressources)
Taux de décharge alloué-batterie au plomb | D | [%] |  | (voir dossier ressources)
Capacité minimale batterie plomb (Ah) | Cp | [Ah] |  | Formule à utiliser
Taux de décharge alloué-batterie au lithium | D | [%] |  | (voir dossier ressources)
Capacité minimale batterie lithium (Ah) | Cl | [Ah] |  | Formule à utiliser
EXPERIMENTATION - DIMENSIONNEMENT DES PANNEAUX SOLAIRES
Détermination de la puissance crête d'un panneau
Irradiance mesurée | Irr_m | [W/m²] |  | Mesure au solarimètre
Puissance mesurée maximale | Pmes | [W] | 0 | Valeur max à retrouver dans la colonne "Puissance" de l'onglet "MesureSolaire"
Irradiance dans les conditions normales d'éclairement | Irr_CN | [W/m²] | 1000 | Condition normales d'éclairement à 1000W/m²
Puissance crête estimée d'un panneau | Pc | [Wc] |  | Pc = (Pmes / Irr_m)*Irr_CN
1Wc (Watt crête) :délivrance d'une puissance électrique
dans les conditions standart de référence
Détermination de la puissance crête à installer
coefficient de correction | k | [-] | 0.75 | coefficient considérant des paramètres dégradants la production d'énergie (pertes, …)
Energie à produire | Ep | [Wh/jour] | 0 | Ep = Ec / 0.75
Irradiation solaire au Bourget | Ir | [kWh/m²] | 2.8
Puissance crête totale à installer | Pc_tot | [Wc] | 0 | Pc_tot = (Ep/(Ir/1000))*Irr_CN
Détermination de la surface de panneaux à installer
Nombre de panneaux à installer | Np | [panneau] |  | Np=Pc_tot/Pc
Longueur du panneau solaire | L | [m] |  | (voir dossier ressources)
Largeur du panneau solaire | l | [m] |  | (voir dossier ressources)
Surface d'un panneau solaire | Sp | [m²] | 0 | Sp=L*l
Surface totale de l'installation | Stot | [m²] |  | Stot=Sp*Np

## Mesure Solaire
Détermination de la courbe caractéristique d'un panneau solaire |  |  |  | I = f (U)
Résistance | Tension | Intensité | Puissance |  | Légende
R | Up | I | P |  | Remplir manuellement une valeur
[Ω] | [V] | [mA] | [W] |  | Remplir manuellement une formule
1000000 |  |  | 0 |  | Calcul automatique
100000 |  |  | 0
50000 |  |  | 0
10000 |  |  | 0
5000 |  |  | 0
3000 |  |  | 0
2000 |  |  | 0
1000 |  |  | 0
800 |  |  | 0
500 |  |  | 0
300 |  |  | 0
250 |  |  | 0
200 |  |  | 0
150 |  |  | 0
125 |  |  | 0
100 |  |  | 0
80 |  |  | 0
50 |  |  | 0
30 |  |  | 0
10 |  |  | 0
5 |  |  | 0
1 |  |  | 0
Point puissance max |  |  | Pmes | A la lecture de la courbe, préciser les valeurs à puissance maximale (Résistance, Tension, Intensité)
Résistance | Tension | Intensité | Puissance
0